## BOM_Board1_Schematic1_2024-07-2
No. | Quantity | Comment | Designator | Footprint | Value | Manufacturer Part | Manufacturer | Supplier Part | Supplier
1 | 3 | LED_0603-R | AC+,AC-,DC | LED_0603
2 | 1 | DB301V-5.0-2P-GN-S | AC-Port | CONN-TH_2P-P5.00_DB301V-5.0-2P-GN-S |  | DB301V-5.0-2P-GN-S | DORABO(地博电气) | C5155539 | LCSC
3 | 1 | DB207S | Bridge | DBS_L8.4-W6.4-P5.10-LS10.2-TL |  | DB207S | MDD(辰达半导体) | C29174 | LCSC
4 | 2 | 100uF | C1,C2 | CAP-TH_BD6.3-P2.50-D0.6-FD-1 | 100uF | SPT1JM330E08ORVZC | Yunxing(云星) |  | LCSC
5 | 1 | 47uF | C3 | C0603 | 47uF
6 | 2 | 100uF | C4,C6 | C0603 | 100uF
7 | 1 | 100nF | C5 | C0603 | 100nF
8 | 1 | SS26 | D1 | SMA_L4.2-W2.6-LS5.3-RD |  | SS26 | CJ(江苏长电/长晶) | C2923952 | LCSC
9 | 1 | SSP9481 | DCDC | SOT-23-6_L2.9-W1.6-P0.95-LS2.8-BR |  | SSP9481 | Siproin(上海矽朋) | C5444285 | LCSC
10 | 1 | 100uH | L1 | IND-SMD_L11.6-W10.1 | 100uH | BCIHP1040SC-330M | BC(台湾诚阳) |  | LCSC
11 | 1 | 15uH | L2 | L0603 | 15uH
12 | 1 | 10K | R1 | R0603 | 10K
13 | 2 | 51K | R2,R3 | R0603 | 51K
14 | 1 | 23.7K | R4 | R0603 | 23.7K
15 | 1 | 124K | R5 | R0603 | 124K
16 | 1 | AF180QT1.0 | USB-A1 | USB-A-SMD_AF180QT1.0 |  | AF180QT1.0 | SHOU HAN(首韩) | C404963 | LCSC